## 地下水上半年
污染源类别/监测类别 | 排放口编号/监测点位 | 排放口名称/监测点位名称 | 监测设施 | 采样日期 | 污染物名称 | 检测结果 ㎎/L | 限值 （㎎/L） | 监测频次
地下水 | 监测井 | 厂内井 | 手工 | 2022.05.07 | PH值 | 7.34 | 6.5-8.5 | 次/半年
[5 empty] | 溶解性总固体 | 618 | ≤1000
[5 empty] | 总硬度 | 326 | ≤450
[5 empty] | 高锰酸盐指数(耗氧量)？ | 1.94 | 3
[5 empty] | 粪大肠菌群 | ＜20 | ≤30
[5 empty] | 总汞 | L(0.0002) | ≤0.001
[5 empty] | 总镉 | 0.0009 | ≤0.005
[5 empty] | 六价铬 | L(0.004) | ≤0.05
[5 empty] | 总砷 | L(0.01) | ≤0.01
[5 empty] | 总铅 | 0.0027 | ≤0.01
[5 empty] | 总铜 | L(0.05) | ≤1.00
[5 empty] | 总锌 | L(0.01) | ≤1.00
[5 empty] | 总锰 | L(0.02) | ≤0.10
[5 empty] | 总铁 | L(0.07) | ≤0.3
[5 empty] | 氨氮（NH3-N） | 0.08 | ≤0.50
[5 empty] | 亚硝酸盐 | 0.006 | ≤1.00
[5 empty] | 硝酸盐（以N-计） | 12.6 | ≤20
[5 empty] | 氰化物 | L(0.002) | ≤0.05
[5 empty] | 氟化物（以F-计） | 0.5 | ≤1.0
[5 empty] | 氯化物（以CI-计） | 92.6 | ≤250
[5 empty] | 硫酸盐（以SO42-计） | 161 | ≤250
[5 empty] | 挥发酚 | L(0.002) | ≤0.002

## 土壤上半年
污染源类别/监测类别 | 排放口编号/监测点位 | 排放口名称/监测点位名称 | 监测设施 | 采样日期 | 污染物名称 | 采样点位及检测结果（mg/kg） |  | 限值（mg/kg） | 污染物名称 | 采样点位及检测结果（mg/kg） |  |  | 限值（mg/kg） | 监测频次
[6 empty] | 危废库（120.6047E 37.72369N） | 污水处理站（120.60791E 37.72166N） |  |  | 罐区（120.60616E 37.72147N） | 厂区南门（120.60629E 37.71916N） | 厂区东门（120.60795E 37.71914N）
土壤 | 监测点位 | / | 手工 | 2022.04.06 | pH值（无量纲） | 7.67 | 8.15 | / | pH值（无量纲） | 7.91 | 8.11 | 7.78 | / | 次/半年
[5 empty] | 汞 | 0.079 | 0.03 | 38 | 汞 | 0.058 | 0.018 | 0.042 | 38
[5 empty] | 砷 | 14.5 | 0.6 | 60 | 砷 | 7.2 | 6 | 3.4 | 60
[5 empty] | 铜 | 41 | 39 | 18000 | 铜 | 28 | 24 | 40 | 18000
[5 empty] | 铅 | 49 | 16 | 800 | 铅 | 18 | 21 | 17 | 800
[5 empty] | 镉 | 0.57 | 0.51 | 65 | 镉 | 0.45 | 0.49 | 0.55 | 65
[5 empty] | 镍 | 61 | 53 | 900 | 镍 | 52 | 54 | 67 | 900
[5 empty] | *六价铬 | <0.5 | <0.5 | 5.7 | *六价铬 | <0.5 | <0.5 | <0.5 | 5.7
[5 empty] | *四氯化碳（μg/kg） | <1.3 | <1.3 | 2.8 | *四氯化碳（μg/kg） | <1.3 | <1.3 | <1.3 | 2.8
[5 empty] | *氯仿（μg/kg） | <1.1 | <1.1 | 0.9 | *氯仿（μg/kg） | <1.1 | <1.1 | <1.1 | 0.9
[5 empty] | *氯甲烷（μg/kg） | <1 | <1 | 37 | *氯甲烷（μg/kg） | <1 | <1 | <1 | 37
[5 empty] | *1,1-二氯乙烷（μg/kg） | <1.2 | <1.2 | 9 | *1,1-二氯乙烷（μg/kg） | <1.2 | <1.2 | <1.2 | 9
[5 empty] | *1,2-二氯乙烷（μg/kg） | <1.3 | <1.3 | 5 | *1,2-二氯乙烷（μg/kg） | <1.3 | <1.3 | <1.3 | 5
[5 empty] | *1,1-二氯乙烯（μg/kg） | <1 | <1 | 66 | *1,1-二氯乙烯（μg/kg） | <1 | <1 | <1 | 66
[5 empty] | *顺1,2-二氯乙烯（μg/kg） | <1.3 | <1.3 | 596 | *顺1,2-二氯乙烯（μg/kg） | <1.3 | <1.3 | <1.3 | 596
[5 empty] | *反1,2-二氯乙烯（μg/kg） | <1.4 | <1.4 | 54 | *反1,2-二氯乙烯（μg/kg） | <1.4 | <1.4 | <1.4 | 54
[5 empty] | *二氯甲烷（μg/kg） | <1.5 | <1.5 | 616 | *二氯甲烷（μg/kg） | 2.1 | <1.5 | <1.5 | 616
[5 empty] | *1,2-二氯丙烷（μg/kg） | <1.1 | <1.1 | 5 | *1,2-二氯丙烷（μg/kg） | <1.1 | <1.1 | <1.1 | 5
[5 empty] | *1,1,1,2-四氯乙烷（μg/kg） | <1.2 | <1.2 | 10 | *1,1,1,2-四氯乙烷（μg/kg） | <1.2 | <1.2 | <1.2 | 10
[5 empty] | *1,1,2,2-四氯乙烷（μg/kg） | <1.2 | <1.2 | 6.8 | *1,1,2,2-四氯乙烷（μg/kg） | <1.2 | <1.2 | <1.2 | 6.8
[5 empty] | *四氯乙烯（μg/kg） | <1.4 | <1.4 | 53 | *四氯乙烯（μg/kg） | <1.4 | 3.2 | 3.2 | 53
[5 empty] | *1,1,1-三氯乙烷（μg/kg） | <1.3 | <1.3 | 840 | *1,1,1-三氯乙烷（μg/kg） | <1.3 | <1.3 | <1.3 | 840
[5 empty] | *1,1,2-三氯乙烷（μg/kg） | <1.2 | <1.2 | 2.8 | *1,1,2-三氯乙烷（μg/kg） | <1.2 | <1.2 | <1.2 | 2.8
[5 empty] | *三氯乙烯（μg/kg） | <1.2 | 1.8 | 2.8 | *三氯乙烯（μg/kg） | <1.2 | <1.2 | <1.2 | 2.8
[5 empty] | *1,2,3-三氯丙烷（μg/kg） | <1.2 | <1.2 | 0.5 | *1,2,3-三氯丙烷（μg/kg） | <1.2 | <1.2 | <1.2 | 0.5
[5 empty] | *氯乙烯（μg/kg） | <1 | <1 | 0.43 | *氯乙烯（μg/kg） | <1 | <1 | <1 | 0.43
[5 empty] | *苯（μg/kg） | <1.9 | <1.9 | 4 | *苯（μg/kg） | <1.9 | <1.9 | <1.9 | 4
[5 empty] | *氯苯（μg/kg） | <1.2 | <1.2 | 270 | *氯苯（μg/kg） | <1.2 | <1.2 | <1.2 | 270
[5 empty] | *1,2-二氯苯（μg/kg） | <1.5 | <1.5 | 560 | *1,2-二氯苯（μg/kg） | <1.5 | <1.5 | <1.5 | 560
[5 empty] | *1,4-二氯苯（μg/kg） | <1.5 | <1.5 | 20 | *1,4-二氯苯（μg/kg） | <1.5 | <1.5 | <1.5 | 20
[5 empty] | *乙苯（μg/kg） | <1.2 | <1.2 | 28 | *乙苯（μg/kg） | <1.2 | <1.2 | <1.2 | 28
[5 empty] | *苯乙烯（μg/kg） | <1.1 | <1.1 | 1290 | *苯乙烯（μg/kg） | <1.1 | <1.1 | <1.1 | 1290
[5 empty] | *甲苯（μg/kg） | <1.3 | <1.3 | 1200 | *甲苯（μg/kg） | <1.3 | <1.3 | <1.3 | 1200
[5 empty] | *间二甲苯+对二甲苯（μg/kg） | <1.2 | <1.2 | 570 | *间二甲苯+对二甲苯（μg/kg） | <1.2 | <1.2 | <1.2 | 570
[5 empty] | *邻二甲苯（μg/kg） | <1.2 | <1.2 | 640 | *邻二甲苯（μg/kg） | <1.2 | <1.2 | <1.2 | 640
[5 empty] | *硝基苯 | <0.09 | <0.09 | 76 | *硝基苯 | <0.09 | <0.09 | <0.09 | 76
[5 empty] | *苯胺 | <0.1 | <0.1 | 260 | *苯胺 | <0.1 | <0.1 | <0.1 | 260
[5 empty] | *2-氯酚 | <0.06 | <0.06 | 2256 | *2-氯酚 | <0.06 | <0.06 | <0.06 | 2256
[5 empty] | *苯并[a]蒽 | <0.1 | <0.1 | 15 | *苯并[a]蒽 | <0.1 | <0.1 | <0.1 | 15
[5 empty] | *苯并[a]芘 | <0.1 | <0.1 | 1.5 | *苯并[a]芘 | <0.1 | <0.1 | <0.1 | 1.5
[5 empty] | *苯并[b]荧蒽 | <0.2 | <0.2 | 15 | *苯并[b]荧蒽 | <0.2 | <0.2 | <0.2 | 15
[5 empty] | *苯并[k]荧蒽 | <0.1 | <0.1 | 151 | *苯并[k]荧蒽 | <0.1 | <0.1 | <0.1 | 151
[5 empty] | *䓛 | <0.1 | <0.1 | 1293 | *䓛 | <0.1 | <0.1 | <0.1 | 1293
[5 empty] | *二苯并[a,h]蒽 | <0.1 | <0.1 | 1.5 | *二苯并[a,h]蒽 | <0.1 | <0.1 | <0.1 | 1.5
[5 empty] | *茚并[1,2,3-cd]芘 | <0.1 | <0.1 | 15 | *茚并[1,2,3-cd]芘 | <0.1 | <0.1 | <0.1 | 15
[5 empty] | *萘 | <0.09 | <0.09 | 70 | *萘 | <0.09 | <0.09 | <0.09 | 70

## 地下水下半年
污染源类别/监测类别 | 排放口编号/监测点位 | 排放口名称/监测点位名称 | 监测设施 | 采样日期 | 污染物名称 | 检测结果 ㎎/L | 限值 （㎎/L） | 监测频次
地下水 | 监测井 | 厂内井 | 手工 | 2022.08.22 | pH值（无量纲） | 8.06 | 6.5-8.5 | 次/半年
[5 empty] | 硫酸盐 | 119 | ≤250
[5 empty] | 耗氧量 | 0.77 | 3
[5 empty] | 硝酸盐氮 | 10.5 | ≤20.0
[5 empty] | 亚硝酸盐氮 | L（0.001） | ≤1.00
[5 empty] | 氟化物 | 0.4 | ≤1.0
[5 empty] | 挥发酚 | L（0.002） | ≤0.002
[5 empty] | 氯化物 | 98 | ≤250
[5 empty] | 总大肠菌群（MPN/L） | ＜20 | ≤30
[5 empty] | 六价铬 | L（0.004） | ≤0.05
[5 empty] | 氰化物 | L（0.002） | ≤0.05
[5 empty] | 锰 | L（0.02） | ≤0.10
[5 empty] | 铜 | L（0.05） | ≤1.00
[5 empty] | 锌 | L（0.01） | ≤1.00
[5 empty] | 铅 | 0.0056 | ≤0.01
[5 empty] | 镉 | 0.0008 | ≤0.005
[5 empty] | 砷 | L（0.0003） | ≤0.01
[5 empty] | 汞 | L（0.00004） | ≤0.001
[5 empty] | 铁 | L（0.07） | ≤0.3
[5 empty] | 氨氮 | 0.16 | ≤0.50
[5 empty] | 总硬度 | 329 | ≤450
[5 empty] | 溶解性总固体 | 692 | ≤1000