## 有组织废气
污染源类别/监测类别 | 排放口编号/监测点位 | 排放口名称/监测点位名称 | 监测设施 | 采样日期 | 污染物名称 | 实测浓度 ㎎/m³ | 限值 （㎎/m³） | 排放速率 （㎏/h） | 监测频次
废气 | DA001 | 中间体合成车间废气排放口 | 手工 | 2022.07.11 | 臭气浓度 | 407 | 6000 （无量纲） | / | 次/季度
[5 empty] | 氨（氨气） | 1.1 | 14（kg/h） | 0.02
[5 empty] | 氯化氢 | 3.9 | 100 | 0.089
[5 empty] | 硫化氢 | 0.06 | 0.90（kg/h） | 1.3*10-3
[5 empty] | 硫酸雾 | 未检出(<0.20) | 45 | /
[5 empty] | 挥发性有机物 | 0.72 | 50 | 0.017
[5 empty] | 颗粒物 | 3.6 | 10 | 7.97*10-2
废气 | DA002 | 中间体干燥工序废气排放口 | 手工 | 2022.07.09 | 臭气浓度 | 174 | 6000 （无量纲） | / | 次/季度
[5 empty] | 氮氧化物 | 46 | 100 | 0.17
[5 empty] | 氯化氢 | 6.5 | 100 | 0.023
[5 empty] | 二氧化硫 | ＜3 | 50 | /
[5 empty] | 硫化氢 | 0.05 | 0.90（kg/h） | 1.7*10-4
[5 empty] | 硫酸雾 | 未检出(<0.20) | 45 | /
[5 empty] | 挥发性有机物 | 1.06 | 50 | 4.1*10-3
[5 empty] | 颗粒物 | 4.2 | 10 | 1.51*10-2
废气 | DA004 | 染料合成车间重氮、缩合废气排放口 | 手工 | 2022.07.07 | 臭气浓度 | 229 | 6000 （无量纲） | / | 次/季度
[5 empty] | 氮氧化物 | 39 | 100 | 9.97*10-2
[5 empty] | 氯化氢 | 3.6 | 100 | 9.3*10-3
[5 empty] | 二氧化硫 | ＜3 | 50 | /
[5 empty] | 硫化氢 | 0.04 | 0.90（kg/h） | 1.1*10-4
[5 empty] | 硫酸雾 | 未检出(<0.20) | 45 | /
[5 empty] | 挥发性有机物 | 1.04 | 50 | 2.9*10-3
[5 empty] | 颗粒物 | 4.2 | 10 | 1.06*10-2
废气 | DA005 | 染料合成车间偶合废气排放口 | 手工 | 2022.07.07 | 臭气浓度 | 174 | 6000 （无量纲） | / | 次/季度
[5 empty] | 氮氧化物 | 18 | 100 | 5.19*10-2
[5 empty] | 氯化氢 | 6.6 | 100 | 0.02
[5 empty] | 二氧化硫 | <3 | 50 | /
[5 empty] | 硫化氢 | 0.04 | 0.90（kg/h） | 1.2*10-4
[5 empty] | 硫酸雾 | 0.48 | 45 | 1.3*10-3
[5 empty] | 挥发性有机物 | 1.58 | 50 | 4.8*10-3
[5 empty] | 颗粒物 | 4.4 | 10 | 1.26*10-2
废气 | DA009 | 2#车间废气排放口 | 手工 | 2022.07.10 | 臭气浓度 | 309 | 6000 （无量纲） | / | 次/季度
[5 empty] | 氮氧化物 | 46 | 100 | 0.19
[5 empty] | 氯化氢 | 3.7 | 100 | 0.015
[5 empty] | 二氧化硫 | <3 | 50 | /
[5 empty] | 硫化氢 | 0.06 | 0.90（kg/h） | 2.4*10-4
[5 empty] | 硫酸雾 | 未检出(<0.20) | 45 | /
[5 empty] | 挥发性有机物 | 1.79 | 50 | 7.5*10-3
[5 empty] | 颗粒物 | 4.2 | 10 | 1.69*10-2
废气 | DA003 | 染料合成车间溶液配制废气排放口 | 手工 | 2022.07.07 | 臭气浓度 | 131 | 6000（无量纲） | / | 次/半年
[5 empty] | 氨（氨气） | 1.02 | 14（kg/h） | 2.3*10-3
[5 empty] | 氮氧化物 | 24 | 100 | 5.48*10-2
[5 empty] | 氯化氢 | 7.5 | 100 | 0.017
[5 empty] | 硫酸雾 | 未检出(<0.20) | 45 | /
[5 empty] | 挥发性有机物 | 0.84 | 50 | 1.9*10-3
[5 empty] | 颗粒物 | 4.2 | 10 | 0.95*10-2
废气 | DA006 | 1#车间干燥、拼混废气排放口 | 手工 | 2022.07.07 | 臭气浓度 | 550 | 6000（无量纲） | / | 次/半年
[5 empty] | 挥发性有机物 | 1.61 | 50 | 9.2×10-3
[5 empty] | 颗粒物 | 4.1 | 10 | 2.25×10-2
废气 | DA007 | 染料加工车间收集废气排放口 | 手工 | 2022.07.10 | 臭气浓度 | 229 | 6000 （无量纲） | / | 次/半年
[5 empty] | 挥发性有机物 | 1.17 | 50 | 4.5*10-3
[5 empty] | 颗粒物 | 4.3 | 10 | 1.63*10-2
废气 | DA008 | 染料加工车间北侧干燥废气排放口 | 手工 | 2022.07.10 | 臭气浓度 | 974 | 20000 （无量纲） | / | 次/半年
[5 empty] | 挥发性有机物 | 1.28 | 50 | 0.03
[5 empty] | 颗粒物 | 4.3 | 10 | 0.11
废气 | DA010 | 资源利用车间脱色废气排放口 | 手工 | 2022.07.11 | 臭气浓度 | 174 | 6000 （无量纲） | / | 次/半年
[5 empty] | 硫化氢 | 0.04 | 0.33（kg/h） | 1.1*10-4
[5 empty] | 硫酸雾 | 未检出(<0.20) | 0.33（kg/h） | /
废气 | DA011 | 1#导热油炉废气排放口 | 手工 |  | 林格曼黑度 |  |  |  | 次/半年
氮氧化物
二氧化硫
颗粒物
废气 | DA012 | 染料加工车间打浆废气排放口 | 手工 | 2022.07.06 | 臭气浓度 | 550 | 6000 （无量纲） | / | 次/半年
[5 empty] | 挥发性有机物 | 0.68 | 50 | 2.3*10-3
[5 empty] | 颗粒物 | 4.1 | 10 | 1.40*10-2
废气 | DA013 | 污水站废气排放口 | 手工 | 2022.07.11 | 臭气浓度 | 229 | 2000（无量纲） | / | 次/半年
[5 empty] | 氨（氨气） | 1.3 | 14（kg/h） | 2.7*10-3
[5 empty] | 硫化氢 | 0.06 | 0.33（kg/h） | 1.2*10-4
[5 empty] | 挥发性有机物 | 1.71 | 50 | 3.5×10-3
废气 | DA014 | 染料加工车间中侧干燥废气排放口 | 手工 | 2022.07.10 | 臭气浓度 | 229 | 20000 （无量纲） | / | 次/半年
[5 empty] | 挥发性有机物 | 1.51 | 60 | 0.037
[5 empty] | 颗粒物 | 4.2 | 10 | 0.1
废气 | DA015 | 染料加工车间南侧干燥废气排放口 | 手工 | 2022.07.11 | 臭气浓度 | 128 | 20000 （无量纲） | / | 次/半年
[5 empty] | 挥发性有机物 | 0.18 | 50 | 5.9×10-3
[5 empty] | 颗粒物 | 3.6 | 10 | 0.12

## 无组织废气
污染源类别/监测类别 | 排放口编号/监测点位 | 排放口名称/监测点位名称 | 监测设施 | 采样日期 | 污染物名称 | 采样时间 | 检测结果 ㎎/m³ | 限值 （㎎/m³） | 监测频次
废气 | 厂界 | 上风向 | 手工 | 2022.07.05 | 臭气浓度 | 9:21 | 10 | / | 次/半年
[6 empty] | 11:33 | <10
[6 empty] | 13:43 | <10
[5 empty] | 氨（氨气） | 09:19-10:19 | 未检出(<0.01) | /
[6 empty] | 11:32-12:32 | 未检出(<0.01)
[6 empty] | 13:41-14:41 | 未检出(<0.01)
[5 empty] | 氮氧化物 | 10:21-11:21 | 0.006 | /
[6 empty] | 12:34-13:34 | 0.007
[6 empty] | 14:44-15:44 | 0.007
[5 empty] | 氯化氢 | 09:19-10:19 | 0.08 | /
[6 empty] | 11:32-12:32 | 未检出(<0.05)
[6 empty] | 13:41-14:41 | 未检出(<0.05)
[5 empty] | 二氧化硫 | 10:21-11:21 | 未检出(<0.007) | /
[6 empty] | 12:34-13:34 | 未检出(<0.007)
[6 empty] | 14:44-15:44 | 未检出(<0.007)
[5 empty] | 硫化氢 | 09:19-10:19 | 未检出(<0.001) | /
[6 empty] | 11:32-12:32 | 未检出(<0.001)
[6 empty] | 13:41-14:41 | 未检出(<0.001)
[5 empty] | 酚类 | 10:21-11:21 | 未检出(<0.03) | /
[6 empty] | 12:34-13:34 | 未检出(<0.03)
[6 empty] | 14:44-15:44 | 未检出(<0.03)
[5 empty] | 苯胺类 | 09:19-10:19 | 未检出(<0.1) | /
[6 empty] | 11:32-12:32 | 未检出(<0.1)
[6 empty] | 13:41-14:41 | 未检出(<0.1)
[5 empty] | 硫酸雾 | 09:19-10:19 | 未检出(<0.005) | /
[6 empty] | 11:32-12:32 | 未检出(<0.005)
[6 empty] | 13:41-14:41 | 未检出(<0.005)
[5 empty] | 挥发性有机物 | 9:20 | 0.17 | /
[6 empty] | 11:33 | 0.26
[6 empty] | 13:42 | 0.31
[5 empty] | 颗粒物 | 09:19-10:19 | 0.15 | /
[6 empty] | 11:32-12:32 | 0.169
[6 empty] | 13:41-14:41 | 0.189
[5 empty] | 硝基苯类 | 10:21-10:41 | 未检出(<1.5) | /
[6 empty] | 12:46-13:06 | 未检出(<1.5)
[6 empty] | 14:44-15:04 | 未检出(<1.5)
废气 | 厂界 | 下风向1# | 手工 | 2022.07.05 | 臭气浓度 | 9:40 | 13 | 16 （无量纲） | 次/半年
[6 empty] | 11:51 | 12
[6 empty] | 13:58 | 12
[5 empty] | 氨（氨气） | 09:32-10:32 | 0.02 | 1.5
[6 empty] | 11:44-12:44 | 0.03
[6 empty] | 13:55-14:55 | 0.03
[5 empty] | 氮氧化物 | 10:34-11:34 | 0.019 | 0.12
[6 empty] | 12:46-13:46 | 0.02
[6 empty] | 14:57-15:57 | 0.02
[5 empty] | 氯化氢 | 09:32-10:32 | 0.16 | 0.2
[6 empty] | 11:44-12:44 | 0.12
[6 empty] | 13:55-14:55 | 0.16
[5 empty] | 二氧化硫 | 10:34-11:34 | 0.011 | 0.4
[6 empty] | 12:46-13:46 | 0.009
[6 empty] | 14:57-15:57 | 0.01
[5 empty] | 硫化氢 | 09:32-10:32 | 未检出(<0.001) | 0.06
[6 empty] | 11:44-12:44 | 未检出(<0.001)
[6 empty] | 13:55-14:55 | 未检出(<0.001)
[5 empty] | 酚类 | 10:34-11:34 | 未检出(<0.03) | 0.08
[6 empty] | 12:46-13:46 | 未检出(<0.03)
[6 empty] | 14:57-15:57 | 未检出(<0.03)
[5 empty] | 苯胺类 | 09:32-10:32 | 未检出(<0.1) | 0.4
[6 empty] | 11:44-12:44 | 未检出(<0.1)
[6 empty] | 13:55-14:55 | 未检出(<0.1)
[5 empty] | 硫酸雾 | 09:32-10:32 | 未检出(<0.005) | 1.2
[6 empty] | 11:44-12:44 | 未检出(<0.005)
[6 empty] | 13:55-14:55 | 未检出(<0.005)
[5 empty] | 挥发性有机物 | 9:40 | 1.37 | 2.0
[6 empty] | 11:50 | 1.31
[6 empty] | 13:57 | 1.26
[5 empty] | 颗粒物 | 09:32-10:32 | 0.244 | 1.0
[6 empty] | 11:44-12:44 | 0.301
[6 empty] | 13:55-14:55 | 0.34
[5 empty] | 硝基苯类 | 10:34-10:54 | 未检出(<1.5) | 0.04
[6 empty] | 12:50-13:10 | 未检出(<1.5)
[6 empty] | 14:57-15:17 | 未检出(<1.5)
废气 | 厂界 | 下风向2# | 手工 | 2022.07.05 | 臭气浓度 | 9:46 | 15 | 16 （无量纲） | 次/半年
[6 empty] | 11:58 | 14
[6 empty] | 14:07 | 12
[5 empty] | 氨（氨气） | 09:37-10:37 | 0.02 | 1.5
[6 empty] | 11:48-12:48 | 0.03
[6 empty] | 14:01-15:01 | 0.03
[5 empty] | 氮氧化物 | 10:39-11:39 | 0.022 | 0.12
[6 empty] | 12:50-13:50 | 0.023
[6 empty] | 15:04-16:04 | 0.021
[5 empty] | 氯化氢 | 09:37-10:37 | 0.18 | 0.2
[6 empty] | 11:48-12:48 | 0.15
[6 empty] | 14:01-15:01 | 0.11
[5 empty] | 二氧化硫 | 10:39-11:39 | 0.01 | 0.4
[6 empty] | 12:50-13:50 | 0.01
[6 empty] | 15:04-16:04 | 0.009
[5 empty] | 硫化氢 | 09:37-10:37 | 未检出(<0.001) | 0.06
[6 empty] | 11:48-12:48 | 未检出(<0.001)
[6 empty] | 14:01-15:01 | 未检出(<0.001)
[5 empty] | 酚类 | 10:39-11:39 | 未检出(<0.03) | 0.08
[6 empty] | 12:50-13:50 | 未检出(<0.03)
[6 empty] | 15:04-16:04 | 未检出(<0.03)
[5 empty] | 苯胺类 | 09:37-10:37 | 未检出(<0.1) | 0.4
[6 empty] | 11:48-12:48 | 未检出(<0.1)
[6 empty] | 14:01-15:01 | 未检出(<0.1)
[5 empty] | 硫酸雾 | 09:37-10:37 | 未检出(<0.005) | 1.2
[6 empty] | 11:48-12:48 | 未检出(<0.005)
[6 empty] | 14:01-15:01 | 未检出(<0.005)
[5 empty] | 挥发性有机物 | 9:52 | 0.43 | 2.0
[6 empty] | 12:03 | 0.7
[6 empty] | 14:10 | 0.6
[5 empty] | 颗粒物 | 09:37-10:37 | 0.412 | 1.0
[6 empty] | 11:48-12:48 | 0.451
[6 empty] | 14:01-15:01 | 0.472
[5 empty] | 硝基苯类 | 10:39-10:59 | 未检出(<1.5) | 0.04
[6 empty] | 12:50-13:10 | 未检出(<1.5)
[6 empty] | 15:04-15:24 | 未检出(<1.5)
废气 | 厂界 | 下风向3# | 手工 | 2022.07.05 | 臭气浓度 | 9:53 | 14 | 16 （无量纲） | 次/半年
[6 empty] | 12:06 | 15
[6 empty] | 14:15 | 13
[5 empty] | 氨（氨气） | 09:39-10:39 | 0.02 | 1.5
[6 empty] | 11:51-12:51 | 0.03
[6 empty] | 14:04-15:04 | 0.03
[5 empty] | 氮氧化物 | 10:42-11:42 | 0.020 | 0.12
[6 empty] | 12:53-13:53 | 0.020
[6 empty] | 15:07-16:07 | 0.021
[5 empty] | 氯化氢 | 09:39-10:39 | 0.17 | 0.2
[6 empty] | 11:51-12:51 | 0.16
[6 empty] | 14:04-15:04 | 0.10
[5 empty] | 二氧化硫 | 10:42-11:42 | 0.008 | 0.4
[6 empty] | 12:53-13:53 | 0.009
[6 empty] | 15:07-16:07 | 0.011
[5 empty] | 硫化氢 | 09:39-10:39 | 未检出(<0.001) | 0.06
[6 empty] | 11:51-12:51 | 未检出(<0.001)
[6 empty] | 14:04-15:04 | 未检出(<0.001)
[5 empty] | 酚类 | 10:42-11:42 | 未检出(<0.03) | 0.08
[6 empty] | 12:53-13:53 | 未检出(<0.03)
[6 empty] | 15:07-16:07 | 未检出(<0.03)
[5 empty] | 苯胺类 | 09:39-10:39 | 未检出(<0.1) | 0.4
[6 empty] | 11:51-12:51 | 未检出(<0.1)
[6 empty] | 14:04-15:04 | 未检出(<0.1)
[5 empty] | 硫酸雾 | 09:39-10:39 | 未检出(<0.005) | 0.2
[6 empty] | 11:51-12:51 | 未检出(<0.005)
[6 empty] | 14:04-15:04 | 未检出(<0.005)
[5 empty] | 挥发性有机物 | 10:05 | 0.34 | 2.0
[6 empty] | 12:16 | 0.88
[6 empty] | 14:22 | 0.52
[5 empty] | 颗粒物 | 09:39-10:39 | 0.506 | 1.0
[6 empty] | 11:51-12:51 | 0.546
[6 empty] | 14:04-15:04 | 0.605
[5 empty] | 硝基苯类 | 12:34-12:54 | 未检出(<1.5) | 0.04
[6 empty] | 12:53-13:13 | 未检出(<1.5)
[6 empty] | 15:07-15:27 | 未检出(<1.5)

## 废水
污染源类别/监测类别 | 排放口编号/监测点位 | 排放口名称/监测点位名称 | 采样日期 | 监测设施 | 污染物名称 | 检测结果 ㎎/L | 限值 ㎎/L | 监测频次
废水 | DW001 | 污水总排口 | 2022.07.11 | 自动 | PH值 | / | / | 自动监测
|  |  |  | 手工 | 色度 | 50 | 64 | 次/季度
|  |  |  | 手工 | 悬浮物 | 42 | 400 | 次/季度
|  |  |  | 手工 | 五日生化需氧量 | 95.4 | 350 | 次/季度
|  |  |  | 自动 | 化学需氧量 | / | / | 自动监测
|  |  |  | 自动 | 总氮（以N计） | / | / | 自动监测
|  |  |  | 自动 | 氨氮（NH3-N） | / | / | 自动监测
|  |  |  | 手工 | 亚硝酸盐 | 0.397 | / | 次/半年
|  |  |  | 手工 | 硝酸盐（以N计） | 0.73 | / | 次/半年
|  |  |  | 手工 | 总磷（以P计） | 1.11 | 8 | 次/季度
|  |  |  | 手工 | 硫化物 | 0.08 | 1 | 次/半年
|  |  |  | 手工 | 硫酸盐（以SO42-计） | 513 | 600 | 次/半年
|  |  |  | 手工 | 挥发酚 | 0.024 | 1 | 次/半年
|  |  |  | 手工 | 硝基苯类 | 3.2 | 5 | 次/半年
|  |  |  | 手工 | 苯胺类 | 2.49 | 5 | 次/半年

## 噪声
检测日期 | 检测点位 | 昼间 |  | 限值(dB) | 夜间 |  | 限值(dB) | 监测频次
|  | 检测时间 | Leq(dB) |  | 检测时间 | Leq(dB) |  | 次/季度
2022.09.11 | 东厂界 | 16:05 | 52.9 | 60 | 22:14 | 43.4 | 50 | 次/季度
| 南厂界 | 16:09 | 53.3 |  | 22:17 | 44.7