## 有组织废气
污染源类别/监测类别 | 排放口编号/监测点位 | 排放口名称/监测点位名称 | 监测设施 | 采样日期 | 污染物名称 | 实测浓度 ㎎/m³ | 限值 （㎎/m³） | 排放速率 （㎏/h） | 监测频次
废气 | DA001 | 中间体合成车间废气排放口 | 手工 | 2022.04.06 | 臭气浓度 | 229 | 6000（无量纲） | / | 次/季度
[5 empty] | 氨（氨气） | 0.55 | 14(㎏/h) | 2.4×10-3
[5 empty] | 氯化氢 | 4.3 | 100 | 0.019
[5 empty] | 硫化氢 | 0.03 | 0.33(㎏/h) | 1.3×10-4
[5 empty] | 硫酸雾 | 0.56 | 45 | 2.4×10-3
[5 empty] | 挥发性有机物 | 1.01 | 50 | 4.3×10-3
[5 empty] | 颗粒物 | 3.7 | 10 | 1.62×10-2
废气 | DA002 | 中间体干燥工序废气排放口 | 手工 | 2022.04.06 | 臭气浓度 | 174 | 6000（无量纲） | / | 次/季度
[5 empty] | 氮氧化物 | 37 | 100 | 0.13
[5 empty] | 氯化氢 | 5.5 | 100 | 0.02
[5 empty] | 二氧化硫 | ＜3 | 50 | /
[5 empty] | 硫化氢 | 0.03 | 0.90(㎏/h) | 1.2×10-4
[5 empty] | 硫酸雾 | 0.46 | 45 | 1.7×10-3
[5 empty] | 挥发性有机物 | 1.64 | 50 | 5.8×10-3
[5 empty] | 颗粒物 | 4 | 10 | 1.44×10-2
废气 | DA004 | 染料合成车间重氮、缩合废气排放口 | 手工 | 2022.04.06 | 臭气浓度 | 550 | 6000（无量纲） | / | 次/季度
[5 empty] | 氮氧化物 | 46 | 100 | 0.14
[5 empty] | 氯化氢 | 6 | 100 | 0.019
[5 empty] | 二氧化硫 | ＜3 | 50 | /
[5 empty] | 硫化氢 | 0.04 | 0.90(㎏/h) | 1.2×10-4
[5 empty] | 硫酸雾 | 0.45 | 45 | 3.19×10-2
[5 empty] | 挥发性有机物 | 1.44 | 50 | 4.6×10-3
[5 empty] | 颗粒物 | 3.4 | 10 | 1.03×10-2
废气 | DA005 | 染料合成车间偶合废气排放口 | 手工 | 2022.04.06 | 臭气浓度 | 417 | 6000（无量纲） | / | 次/季度
[5 empty] | 氮氧化物 | 28 | 100 | 8.25×10-2
[5 empty] | 氯化氢 | 7.9 | 100 | 0.024
[5 empty] | 二氧化硫 | ＜3 | 50 | /
[5 empty] | 硫化氢 | 0.04 | 0.33(㎏/h) | 1.3×10-4
[5 empty] | 硫酸雾 | 未检出（＜0.2） | 45 | /
[5 empty] | 挥发性有机物 | 2.02 | 50 | 6.2×10-3
[5 empty] | 颗粒物 | 3.9 | 10 | 1.16×10-2
废气 | DA009 | 2#车间废气排放口 | 手工 | 2022.04.06 | 臭气浓度 | 229 | 6000（无量纲） | / | 次/季度
[5 empty] | 氮氧化物 | 36 | 100 | 0.11
[5 empty] | 氯化氢 | 4.9 | 100 | 0.015
[5 empty] | 二氧化硫 | 4 | 50 | 1.18×10-2
[5 empty] | 硫化氢 | 0.06 | 0.33(㎏/h) | 2.0×10-4
[5 empty] | 硫酸雾 | 未检出（＜0.2） | 45 | /
[5 empty] | 挥发性有机物 | 6.4 | 50 | 0.018
[5 empty] | 颗粒物 | 3.6 | 10 | 1.06×10-2

## 废水
污染源类别/监测类别 | 排放口编号/监测点位 | 排放口名称/监测点位名称 | 采样日期 | 监测设施 | 污染物名称 | 检测结果 ㎎/L | 限值 ㎎/L | 监测频次
废水 | DW001 | 污水总排口 | 2022.04.06 | 自动 | PH值 | / | / | 自动监测
|  |  |  | 手工 | 色度 | 40 | 64 | 次/季度
|  |  |  | 手工 | 悬浮物 | 85 | 400 | 次/季度
|  |  |  | 手工 | 五日生化需氧量 | 61.5 | 350 | 次/季度
|  |  |  | 自动 | 化学需氧量 | / | / | 自动监测
|  |  |  | 自动 | 总氮（以N计） | / | / | 自动监测
|  |  |  | 自动 | 氨氮（NH3-N） | / | / | 自动监测
|  |  |  | 手工 | 亚硝酸盐 | / | / | 次/半年
|  |  |  | 手工 | 硝酸盐（以N计） | / | / | 次/半年
|  |  |  | 手工 | 总磷（以P计） | 0.85 | 8 | 次/季度
|  |  |  | 手工 | 硫化物 | / | / | 次/半年
|  |  |  | 手工 | 硫酸盐（以SO42-计） | / | / | 次/半年
|  |  |  | 手工 | 挥发酚 | / | / | 次/半年
|  |  |  | 手工 | 硝基苯类 | / | / | 次/半年
|  |  |  | 手工 | 苯胺类 | / | / | 次/半年

## 噪声
检测日期 | 检测点位 | 昼间 |  | 限值(dB) | 夜间 |  | 限值(dB) | 监测频次
|  | 检测时间 | Leq(dB) |  | 检测时间 | Leq(dB) |  | 次/季度
2022.04.21 | 东厂界 | 15:37 | 57.5 | 60 | 22:13 | 49.8 | 50 | 次/季度
| 南厂界 | 15:40 | 56 |  | 22:17 | 46.4