## 有组织废气
污染源类别/监测类别 | 排放口编号/监测点位 | 排放口名称/监测点位名称 | 监测设施 | 采样日期 | 污染物名称 | 实测浓度 ㎎/m³ | 限值 （㎎/m³） | 排放速率 （㎏/h） | 监测频次
废气 | DA001 | 中间体合成车间废气排放口 | 手工 | 2022.01.21 | 臭气浓度 | 309 | 6000（无量纲） | / | 次/季度
[5 empty] | 氨（氨气） | 2.17 | 14(㎏/h) | 0.01
[5 empty] | 氯化氢 | 5.4 | 100 | 0.024
[5 empty] | 硫化氢 | 0.04 | 0.33(㎏/h) | 0.20×10-3
[5 empty] | 硫酸雾 | 未检出（＜0.2） | 45 | /
[5 empty] | 挥发性有机物 | 0.89 | 50 | 4.0×10-3
[5 empty] | 颗粒物 | 4.1 | 10 | 1.9×10-2
废气 | DA002 | 中间体干燥工序废气排放口 | 手工 | 2022.01.21 | 臭气浓度 | 229 | 6000（无量纲） | / | 次/季度
[5 empty] | 氮氧化物 | 55 | 100 | 0.24
[5 empty] | 氯化氢 | 3.8 | 100 | 0.016
[5 empty] | 二氧化硫 | 2 | 50 | 8.7×10-3
[5 empty] | 硫化氢 | 0.04 | 0.90(㎏/h) | 0.15×10-3
[5 empty] | 硫酸雾 | 未检出（＜0.2） | 45 | /
[5 empty] | 挥发性有机物 | 0.7 | 50 | 2.7×10-3
[5 empty] | 颗粒物 | 3.5 | 10 | 1.5×10-2
废气 | DA004 | 染料合成车间重氮、缩合废气排放口 | 手工 | 2022.01.21 | 臭气浓度 | 550 | 6000（无量纲） | / | 次/季度
[5 empty] | 氮氧化物 | 47 | 100 | 0.11
[5 empty] | 氯化氢 | 5.1 | 100 | 0.011
[5 empty] | 二氧化硫 | 2 | 50 | 4.5×10-3
[5 empty] | 硫化氢 | 0.05 | 0.90(㎏/h) | 0.11×10-3
[5 empty] | 硫酸雾 | 未检出（＜0.2） | 45 | /
[5 empty] | 挥发性有机物 | 0.92 | 50 | 2.0×10-3
[5 empty] | 颗粒物 | 3.4 | 10 | 7.7×10-3
废气 | DA005 | 染料合成车间偶合废气排放口 | 手工 | 2022.02.28 | 臭气浓度 | 309 | 2000（无量纲） | / | 次/季度
[5 empty] | 氮氧化物 | 28 | 100 | 6.9×10-2
[5 empty] | 氯化氢 | 3.6 | 100 | 8.7×10-3
[5 empty] | 二氧化硫 | 3 | 50 | 7.4×10-3
[5 empty] | 硫化氢 | 0.05 | 0.90(㎏/h) | 1.1×10-4
[5 empty] | 硫酸雾 | 未检出（＜0.2） | 45 | /
[5 empty] | 挥发性有机物 | 0.98 | 50 | 2.4×10-3
[5 empty] | 颗粒物 | 4.1 | 10 | 6.57×10-3
废气 | DA009 | 2#车间废气排放口 | 手工 | 2022.01.21 | 臭气浓度 | 407 | 6000（无量纲） | / | 次/季度
[5 empty] | 氮氧化物 | 38 | 100 | 0.15
[5 empty] | 氯化氢 | 6.6 | 100 | 0.026
[5 empty] | 二氧化硫 | 3 | 50 | 1.2×10-2
[5 empty] | 硫化氢 | 0.04 | 0.33(㎏/h) | 0.15×10-3
[5 empty] | 硫酸雾 | 未检出（＜0.2） | 45 | /
[5 empty] | 挥发性有机物 | 0.78 | 50 | 3.0×10-3
[5 empty] | 颗粒物 | 3.9 | 10 | 1.6×10-2
废气 | DA003 | 染料合成车间溶液配制废气排放口 | 手工 | 2022.03.08 | 臭气浓度 | 550 | 6000 | / | 次/半年
[5 empty] | 氨（氨气） | 0.98 | 14(㎏/h) | 未检出 （＜0.25）
[5 empty] | 氮氧化物 | 20 | 100 | 2.8×10-2
[5 empty] | 氯化氢 | 6.4 | 100 | 8.2×10-3
[5 empty] | 硫酸雾 | 未检出（＜0.2） | 45 | /
[5 empty] | 挥发性有机物 | 1.07 | 50 | 1.5×10-3
[5 empty] | 颗粒物 | 3.7 | 10 | 5.1×10-3
废气 | DA006 | 1#车间干燥、拼混废气排放口 | 手工 | 2022.03.01 | 臭气浓度 | 407 | 6000（无量纲） | / | 次/半年
[5 empty] | 挥发性有机物 | 1.69 | 50 | 0.03
[5 empty] | 颗粒物 | 4.1 | 10 | 7.3×10-2
废气 | DA007 | 染料加工车间收集废气排放口 | 手工 | 2022.02.28 | 臭气浓度 | 550 | 6000（无量纲） | / | 次/半年
[5 empty] | 挥发性有机物 | 0.85 | 50 | 2.5×10-3
[5 empty] | 颗粒物 | 3.9 | 10 | 5.1×10-2
废气 | DA008 | 染料加工车间北侧干燥废气排放口 | 手工 | 2022.02.28 | 臭气浓度 | 550 | 20000（无量纲） | / | 次/半年
[5 empty] | 挥发性有机物 | 1.06 | 50 | 0.012
[5 empty] | 颗粒物 | 4.2 | 10 | 1.2×10-2
废气 | DA010 | 资源利用车间脱色废气排放口 | 手工 | 2022.03.06 | 臭气浓度 | 550 | 2000（无量纲） | / | 次/半年
[5 empty] | 硫化氢 | 0.04 | 0.33(㎏/h) | 2.0×10-4
[5 empty] | 硫酸雾 | 0.3 | 45 | 1.2×10-3
废气 | DA011 | 1#导热油炉废气排放口 | 手工 | 2022.03.08 | 林格曼黑度 | ＜1 | 1 | / | 次/半年
[5 empty] | 氮氧化物 | 75 | 100 | 0.1
[5 empty] | 二氧化硫 | 2 | 50 | 2.6×10-3
[5 empty] | 颗粒物 | 4.3 | 10 | 5.7×10-3
废气 | DA012 | 染料加工车间打浆废气排放口 | 手工 | 2022.02.28 | 臭气浓度 | 174 | 6000（无量纲） | / | 次/半年
[5 empty] | 挥发性有机物 | 0.48 | 50 | 1.1×10-3
[5 empty] | 颗粒物 | 4.2 | 10 | 9.5×10-3
废气 | DA013 | 污水站废气排放口 | 手工 | 2022.03.08 | 臭气浓度 | 724 | 2000（无量纲） | / | 次/半年
[5 empty] | 氨（氨气） | 0.16 | 14(㎏/h) | 未检出 （＜0.25）
[5 empty] | 硫化氢 | 0.05 | 0.33(㎏/h) | 1.0×10-4
[5 empty] | 挥发性有机物 | 0.74 | 50 | 1.4×10-3
废气 | DA014 | 染料加工车间中侧干燥废气排放口 | 手工 | 2022.02.28 | 臭气浓度 | 225 | 20000（无量纲） | / | 次/半年
[5 empty] | 挥发性有机物 | 0.92 | 60 | 0.022
[5 empty] | 颗粒物 | 4.5 | 10 | 0.11
废气 | DA015 | 染料加工车间南侧干燥废气排放口 | 手工 | 2022.03.08 | 臭气浓度 | 229 | 20000（无量纲） | / | 次/半年
[5 empty] | 挥发性有机物 | 1.52 | 50 | 0.044
[5 empty] | 颗粒物 | 4.4 | 10 | 0.13

## 无组织废气
污染源类别/监测类别 | 排放口编号/监测点位 | 排放口名称/监测点位名称 | 监测设施 | 采样日期 | 污染物名称 | 采样时间 | 检测结果 ㎎/m³ | 限值 （㎎/m³） | 监测频次
废气 | 厂界 | 上风向 | 手工 | 2022.03.01 | 臭气浓度 | 9:26 | ＜10 | 16 （无量纲） | 次/半年
[6 empty] | 11:33 | ＜10
[6 empty] | 13:39 | ＜10
[5 empty] | 氨（氨气） | 9:25-10:25 | 未检出（＜0.1） | 1.5
[6 empty] | 11:32-12:32 | 0.02
[6 empty] | 13:38-14:38 | 0.02
[5 empty] | 氮氧化物 | 10:27-11:27 | 0.010 | 0.12
[6 empty] | 12:34-13:34 | 0.08
[6 empty] | 14:40-15:40 | 0.010
[5 empty] | 氯化氢 | 10:27-11:27 | 0.06 | 0.20
[6 empty] | 12:34-13:34 | 0.05
[6 empty] | 13:38-14:48 | 0.06
[5 empty] | 二氧化硫 | 10:27-11:27 | 未检出（＜0.007） | 0.40
[6 empty] | 12:34-13:34 | 0.011
[6 empty] | 14:40-15:40 | 0.011
[5 empty] | 硫化氢 | 9:25-10:25 | 未检出（＜0.001） | 0.06
[6 empty] | 11:32-12:32 | 未检出（＜0.001）
[6 empty] | 13:38-14:38 | 未检出（＜0.001）
[5 empty] | 酚类 | 10:27-11:27 | 未检出（＜0.03） | 0.080
[6 empty] | 12:34-13:34 | 未检出（＜0.03）
[6 empty] | 13:38-14:48 | 未检出（＜0.03）
[5 empty] | 苯胺类 | 9:25-10:25 | 未检出（＜0.1） | 0.40
[6 empty] | 11:32-12:32 | 未检出（＜0.1）
[6 empty] | 13:38-14:38 | 未检出（＜0.1）
[5 empty] | 硫酸雾 | 9:25-10:25 | 未检出（＜0.005） | 1.2
[6 empty] | 11:32-12:32 | 未检出（＜0.005）
[6 empty] | 13:38-14:38 | 未检出（＜0.005）
[5 empty] | 挥发性有机物 | 9:26 | 0.30 | 2.0
[6 empty] | 11:33 | 1.15
[6 empty] | 13:39 | 0.99
[5 empty] | 颗粒物 | 9:25-10:25 | 0.117 | 1.0
[6 empty] | 11:32-12:32 | 0.151
[6 empty] | 13:38-14:38 | 0.169
[5 empty] | 硝基苯类 | 9:25-9:45 | 未检出（＜1.5） | 0.040
[6 empty] | 11:32-11:42 | 未检出（＜1.5）
[6 empty] | 11:27-11:47 | 未检出（＜1.5）
废气 | 厂界 | 下风向1# | 手工 | 2022.03.01 | 臭气浓度 | 9:43 | 11 | 16 （无量纲） | 次/半年
[6 empty] | 11:48 | 12
[6 empty] | 13:55 | 13
[5 empty] | 氨（氨气） | 10:17-11:17 | 0.03 | 1.5
[6 empty] | 12:23-13:23 | 0.03
[6 empty] | 13:27-14:27 | 0.04
[5 empty] | 氮氧化物 | 10:17-11:17 | 0.018 | 0.12
[6 empty] | 12:23-13:23 | 0.018
[6 empty] | 14:29-15:29 | 0.028
[5 empty] | 氯化氢 | 10:17-11:17 | 0.11 | 0.20
[6 empty] | 12:23-13:23 | 0.19
[6 empty] | 13:27-14:27 | 0.15
[5 empty] | 二氧化硫 | 10:17-11:17 | 未检出（＜0.007） | 0.40
[6 empty] | 12:23-13:23 | 未检出（＜0.007）
[6 empty] | 14:29-15:29 | 0.010
[5 empty] | 硫化氢 | 9:15-10:15 | 未检出（＜0.001） | 0.06
[6 empty] | 11:21-12:24 | 未检出（＜0.001）
[6 empty] | 13:27-14:27 | 未检出（＜0.001）
[5 empty] | 酚类 | 10:17-11:17 | 未检出（＜0.03） | 0.080
[6 empty] | 12:23-13:23 | 未检出（＜0.03）
[6 empty] | 13:27-14:27 | 未检出（＜0.03）
[5 empty] | 苯胺类 | 9:15-10:15 | 未检出（＜0.1） | 0.40
[6 empty] | 11:21-12:21 | 未检出（＜0.1）
[6 empty] | 13:27-14:27 | 未检出（＜0.1）
[5 empty] | 硫酸雾 | 9:15-10:15 | 未检出（＜0.005） | 1.2
[6 empty] | 11:21-12:21 | 未检出（＜0.005）
[6 empty] | 13:27-14:27 | 未检出（＜0.005）
[5 empty] | 挥发性有机物 | 9:41 | 0.77 | 2.0
[6 empty] | 11:47 | 0.58
[6 empty] | 13:54 | 0.57
[5 empty] | 颗粒物 | 9:15-10:15 | 0.185 | 1.0
[6 empty] | 11:21-12:21 | 0.235
[6 empty] | 13:27-14:27 | 0.321
[5 empty] | 硝基苯类 | 9:15-10:15 | 未检出（＜1.5） | 0.040
[6 empty] | 11:21-12:21 | 未检出（＜1.5）
[6 empty] | 13:27-14:27 | 未检出（＜1.5）
废气 | 厂界 | 下风向2# | 手工 | 2022.03.01 | 臭气浓度 | 9:50 | 12 | 16 （无量纲） | 次/半年
[6 empty] | 11:53 | 13
[6 empty] | 14:00 | 14
[5 empty] | 氨（氨气） | 10:19-11:19 | 0.03 | 1.5
[6 empty] | 12:26-13:26 | 0.03
[6 empty] | 13:29-14:29 | 0.04
[5 empty] | 氮氧化物 | 10:19-11:19 | 0.023 | 0.12
[6 empty] | 12:26-13:26 | 0.025
[6 empty] | 13:29-14:29 | 0.030
[5 empty] | 氯化氢 | 10:19-11:19 | 0.15 | 0.20
[6 empty] | 12:26-13:26 | 0.16
[6 empty] | 13:29-14:29 | 0.18
[5 empty] | 二氧化硫 | 10:19-11:19 | 未检出（＜0.007） | 0.40
[6 empty] | 12:26-13:26 | 0.011
[6 empty] | 14:32-15:32 | 未检出（＜0.007）
[5 empty] | 硫化氢 | 9:16-10:16 | 未检出（＜0.001） | 0.06
[6 empty] | 11:27-12:27 | 未检出（＜0.001）
[6 empty] | 13:27-14:27 | 未检出（＜0.001）
[5 empty] | 酚类 | 10:19-11:19 | 未检出（＜0.03） | 0.080
[6 empty] | 12:26-13:26 | 未检出（＜0.03）
[6 empty] | 13:29-14:29 | 未检出（＜0.03）
[5 empty] | 苯胺类 | 9:16-10:16 | 未检出（＜0.1） | 0.40
[6 empty] | 11:24-12:24 | 未检出（＜0.1）
[6 empty] | 13:29-14:29 | 未检出（＜0.1）
[5 empty] | 硫酸雾 | 9:16-10:16 | 未检出（＜0.005） | 1.2
[6 empty] | 11:24-12:24 | 未检出（＜0.005）
[6 empty] | 13:29-14:29 | 未检出（＜0.005）
[5 empty] | 挥发性有机物 | 9:53 | 0.81 | 2.0
[6 empty] | 12:00 | 0.73
[6 empty] | 14:06 | 0.96
[5 empty] | 颗粒物 | 9:16-10:16 | 0.335 | 1.0
[6 empty] | 11:24-12:24 | 0.370
[6 empty] | 13:29-14:29 | 0.422
[5 empty] | 硝基苯类 | 9:16-9:36 | 未检出（＜1.5） | 0.040
[6 empty] | 11:24-11:44 | 未检出（＜1.5）
[6 empty] | 13:29-13:49 | 未检出（＜1.5）
废气 | 厂界 | 下风向3# | 手工 | 2022.03.01 | 臭气浓度 | 9:56 | 10 | 16 （无量纲） | 次/半年
[6 empty] | 11:59 | 12
[6 empty] | 14:07 | 13
[5 empty] | 氨（氨气） | 10:21-11:21 | 0.03 | 1.5
[6 empty] | 12:29-13:29 | 0.03
[6 empty] | 13:33-14:33 | 0.04
[5 empty] | 氮氧化物 | 10;21-11:21 | 0.020 | 0.12
[6 empty] | 12:29-13:29 | 0.022
[6 empty] | 14:35-15:35 | 0.026
[5 empty] | 氯化氢 | 10:21-11:21 | 0.17 | 0.20
[6 empty] | 12:29-13:29 | 0.15
[6 empty] | 13:33-14:33 | 0.18
[5 empty] | 二氧化硫 | 10:21-11:21 | 0.013 | 0.40
[6 empty] | 12:29-13:29 | 0.009
[6 empty] | 14:35-15:35 | 未检出（＜0.007）
[5 empty] | 硫化氢 | 9:19-10:19 | 未检出（＜0.001） | 0.06
[6 empty] | 11:24-12:24 | 未检出（＜0.001）
[6 empty] | 13:33-14:33 | 未检出（＜0.001）
[5 empty] | 酚类 | 10:21-11:21 | 未检出（＜0.03） | 0.080
[6 empty] | 12:29-13:29 | 未检出（＜0.03）
[6 empty] | 13:33-14:33 | 未检出（＜0.03）
[5 empty] | 苯胺类 | 9:19-10:19 | 未检出（＜0.1） | 0.40
[6 empty] | 11:27-12:27 | 未检出（＜0.1）
[6 empty] | 13:33-14:33 | 未检出（＜0.1）
[5 empty] | 硫酸雾 | 9:19-10:19 | 未检出（＜0.005） | 1.2
[6 empty] | 11:27-12:27 | 未检出（＜0.005）
[6 empty] | 13:33-14:33 | 未检出（＜0.005）
[5 empty] | 挥发性有机物 | 10:06 | 1.11 | 2.0
[6 empty] | 12:12 | 1.12
[6 empty] | 14:18 | 0.9
[5 empty] | 颗粒物 | 9:19-10:19 | 0.403 | 1.0
[6 empty] | 11:27-12:27 | 0.454
[6 empty] | 13:33-14:33 | 0.523
[5 empty] | 硝基苯类 | 9:19-9:39 | 未检出（＜1.5） | 0.040
[6 empty] | 11:27-11:47 | 未检出（＜1.5）
[6 empty] | 13:33-13:53 | 未检出（＜1.5）

## 废水
污染源类别/监测类别 | 排放口编号/监测点位 | 排放口名称/监测点位名称 | 采样日期 | 监测设施 | 污染物名称 | 检测结果 ㎎/L | 限值 ㎎/L | 监测频次
废水 | DW001 | 污水总排口 | 2022.01.21 | 自动 | PH值 | / | / | 自动监测
|  |  |  | 手工 | 色度 | 30倍 | 60倍 | 次/季度
|  |  |  | 手工 | 悬浮物 | 34 | 400 | 次/季度
|  |  |  | 手工 | 五日生化需氧量 | 61.7 | 350 | 次/季度
|  |  |  | 自动 | 化学需氧量 | / | / | 自动监测
|  |  |  | 自动 | 总氮（以N计） | / | / | 自动监测
|  |  |  | 自动 | 氨氮（NH3-N） | / | / | 自动监测
|  |  |  | 手工 | 亚硝酸盐 | 0.081 | / | 次/半年
|  |  |  | 手工 | 硝酸盐（以N计） | 14 | / | 次/半年
|  |  |  | 手工 | 总磷（以P计） | 0.55 | 8 | 次/季度
|  |  |  | 手工 | 硫化物 | 0.005L | 1 | 次/半年
|  |  |  | 手工 | 硫酸盐（以SO42-计） | 500 | 600 | 次/半年
|  |  |  | 手工 | 挥发酚 | 0.042 | 1 | 次/半年
|  |  |  | 手工 | 硝基苯类 | 4.8 | 5 | 次/半年
|  |  |  | 手工 | 苯胺类 | 4.64 | 5 | 次/半年

## 噪声
检测日期 | 检测点位 | 昼间 |  | 限值(dB) | 夜间 |  | 限值(dB) | 监测频次
|  | 检测时间 | Leq(dB) |  | 检测时间 | Leq(dB) |  | 次/季度
2022.03.24 | 东厂界 | 18:10-18:11 | 54.3 | 60 | 22:18-22:19 | 45.7 | 50 | 次/季度
| 南厂界 | 18:14-18:15 | 55.1 |  | 22:21-22:22 | 46.5